## 常见错误信息
报错信息 | ErrorCode | 原因 | 解决方案 | 报错方式 | 错误来源 | 对应指令 | 备注
130=Invalid command | DL1130 | 无效的command指令 | 1 提供工具Log 2 提供串口Log 将Log提供给uBoot分析 | 界面Progress栏报错 | uboot | BSL_REP_INVALID_CMD
131=Unknown command | DL1131 | 未知的command指令 | 1 提供工具Log 2 提供串口Log 将Log提供给uBoot分析 | 界面Progress栏报错 | uboot | BSL_REP_UNKNOW_CMD
132=Operation failed | UB1132 | uboot返回操作失败 可能原因： 1 Flash硬件错误，焊接问题等 2 软件错误 | 1 检查硬件是否正常 2 提供工具Log和串口Log，转Uboot分析 | 界面Progress栏报错 | uboot | BSL_REP_OPERATION_FAILED
133=Not support this baudrate | DL1133 | 软件不支持界面指定的Baudrate | 1 检查波特率设置是否正确 2 转uBoot分析波特率不支持的原因 | 界面Progress栏报错 | Download/RomCode | BSL_REP_NOT_SUPPORT_BAUDRATE
138=Image size is over its partition | DL1138 | 下载的文件时，文件Size大于XML中的对应分区Size | 1 检查选择的文件的Size是否正常 2 检查XML中分区的Size是否正常 3 若Action1/2未发现异常，提供工具Log和串口log转uBoot分析 4 若使用工具读取FixNV数据后再写回，则读取Size需要修改为1M | 界面Progress栏报错 | Software | BSL_REP_DOWN_SIZE_ERROR | xml配置中，具体出错的File对应具体的模块
139=Verify error | DL1139 | 1. 单次通信的CRC校验错误 2. 文件整体校验时，Size校验失败 | 1 提供工具Log 2 提供串口Log 将Log提供给uBoot分析 | 界面Progress栏报错 | uboot | BSL_REP_VERIFY_ERROR
140=Not verify | UB1140 | 未知原因 | 1 提供工具Log 2 提供串口Log 将Log提供给uBoot分析 | 界面Progress栏报错 | uboot | BSL_REP_NOT_VERIFY
141=Not enough memory | UB1141 | 手机内存空间不足 | 1 提供工具Log 2 提供串口Log 将Log提供给uBoot分析 | 界面Progress栏报错 | uboot | BSL_PHONE_NOT_ENOUGH_MEMORY
142=Wait input time out | UB1142 | 应答超时 1. FDL2下载完停止不动，FDL2不运行或运行时出错 2. 下载完modem或SPL卡住，该分区签名未通过或未签名，可能是本地bin文件数据被修改 3. 下载其他分区，指令应答超时 | 1. FDL2 提供工具log和串口log转Uboot分析 （1）检查DDR硬件，焊接 （2）检查DDR驱动配置 （3）根据LOG检查软硬件 （4）Nand项目：可能id没兼容，检查添加Nand ID 到\vendor\sprd\tools\mcp_gen\mcp.xls，或位宽不匹配（平台是8位，Nand 16位）需要检查nand spec，log确认 2. modem或SPL （1）检查modem或SPL是否签名 （2）对比检查下载前后本地modem和SPL.bin文件是否被修改，如被修改，则提供下载前后的bin文件及工具log给工具侧分析 （3）如未被修改，则提供串口log转Uboot分析指令超时具体原因 3. 其他分区 （1）增加该分区的timeout （1）提供工具Log和串口log，转uboot分析具体指令 | 界面Progress栏报错 | uboot | BSL_PHONE_WAIT_INPUT_TIMEOUT
145=Repeat continue | UB1145 | 手机内部返回值 | 提供串口Log，转uboot分析返回该错误的情况 | 界面Progress栏报错 | uboot | BSL_PHONE_REPEAT_CONTINUE
146=Repeat break | UB1146 | 手机内部返回值 | 提供串口Log，转uboot分析返回该错误的情况 | 界面Progress栏报错 | uboot | BSL_PHONE_REPEAT_BREAK
150=Incompatible partition | DL1150 | 下载分区与分区表不对应 | 1 Log报这个错，请忽略该错误， 2 界面的Progress栏报错: a. 检查下载工具Setting - Options ，需要勾选Repartition b. 检查软件xml中File列表和分区表是否对应 c. 检查FLASH硬件 d. Nand项目如果是二手料，需要全擦下载 e. 根据LOG检查软件 | 界面Progress栏报错 | Download | BSL_REP_INCOMPATIBLE_PARTITION
151=Unknow device | UB1151 | FDL2下载完停止，工具提示 Unknow device，FDL2运行时访问Flash出错 | 1. 检查Flash硬件，焊接 2. 提供工具log和串口log转uboot分析 | 界面Progress栏报错 | uboot | BSL_REP_UNKNOWN_DEVICE
152=Invalid device size | UB1152 | 未知错误应答 | 1 提供工具Log 2 提供串口Log 将Log提供给uBoot分析 | 界面Progress栏报错 | uboot | BSL_REP_INVALID_DEVICE_SIZE
153=Illegal SDRAM | UB1153 | 非法SDRAM | 1 提供工具Log 2 提供串口Log 将Log提供给uBoot分析 | 界面Progress栏报错 | uboot | BSL_REP_ILLEGAL_SDRAM
160=Fixed NV checksum error,cannot be equal with zero | SW1160 | Fixed NV校验和错误，不可为零 | 提供工具log，串口Log和bin文件转软件NV模块分析NV设置是否正确 | 界面Progress栏报错 | Software | BSL_ERROR_CHECKSUM
161=Flash checksum failed | UB1161 | Flash校验和错误 | 1. 检查本地出错的分区文件数据是否被修改 2. 提供工具log与串口log，转uboot分析 | 界面Progress栏报错 | uboot | BSL_CHECKSUM_DIFF
162=Write flash failed | UB1162 | 写Flash失败，需提供具体log分析 | 1 提供工具Log 2 提供串口Log 将Log提供给uBoot分析 | 界面Progress栏报错 | uboot | BSL_WRITE_ERROR
163=Chip ID not match | UB1163 | ChipID不匹配 | 1 提供工具Log 2 提供串口Log 将Log提供给uBoot分析 | 界面Progress栏报错 | uboot | BSL_CHIPID_NOT_MATCH
164=Flash configure error | UB1164 | Flash配置错误 | 1 提供工具Log 2 提供串口Log 将Log提供给uBoot分析 | 界面Progress栏报错 | uboot | BSL_FLASH_CFG_ERROR
165=STL size error | UB1165 | STL大小错误 | 1 提供工具Log 2 提供串口Log 将Log提供给uBoot分析 | 界面Progress栏报错 | uboot | BSL_REP_DOWN_STL_SIZE_ERROR
167=Phone has been rooted | UB1167 | 手机已被root | 1 提供工具Log 2 提供串口Log 将Log提供给uBoot分析 | 界面Progress栏报错 | uboot | BSL_REP_PHONE_IS_ROOTED
170=Security data verify error | UB1170 | Security数据验证失败 | 1 提供工具Log 2 提供串口Log 将Log提供给uBoot分析 | 界面Progress栏报错 | uboot | BSL_REP_SEC_VERIFY_ERROR
172=Not enabled write flash | UB1172 | 未使能写Flash | 1 提供工具Log 2 提供串口Log 将Log提供给uBoot分析 | 界面Progress栏报错 | uboot | BSL_REP_NOT_ENABLE_WRITE_FLASH
173=Failure to enable secure boot | UB1173 | 使能SecureBoot失败 | 1 提供工具Log 2 提供串口Log 将Log提供给uBoot分析 | 界面Progress栏报错 | uboot | BSL_REP_ENABLE_SECUREBOOT_ERROR
179=Flash written protection | UB1179 | Flash写保护 | 1 提供工具Log 2 提供串口Log 将Log提供给uBoot分析 | 界面Progress栏报错 | uboot | BSL_REP_FLASH_WRITTEN_PROTECTION
180=Flash initializing failed | UB1180 | Flash初始化失败 | 1 提供工具Log 2 提供串口Log 将Log提供给uBoot分析 | 界面Progress栏报错 | uboot | BSL_REP_FLASH_INITIALIZING_FAIL
182=DDR check failed | UB1182 | DDR校验失败 | 1 提供工具Log 2 提供串口Log 将Log提供给uBoot分析 | 界面Progress栏报错 | uboot | BSL_REP_DDR_CHECK_ERROR
183=Self refresh failed | UB1183 | Self Refresh失败 | 1 提供工具Log 2 提供串口Log 将Log提供给uBoot分析 | 界面Progress栏报错 | uboot | BSL_REP_SELF_REFRESH_ERROR
185=Download Failed | DL1185 | 下载失败 | 1 提供工具Log 2 提供串口Log 将Log提供给uBoot分析 | 界面Progress栏报错 | Download
254=Software has not supported this feature | UB1254 | 软件不支持此功能 | uboot不支持该指令 1. 更新对应的软件 2. 提供工具log与串口log转uboot分析是否支持 | 界面Progress栏报错 | uboot | BSL_REP_UNSUPPROT_COMMAND
Uart send error | PS2257 | UART发送失败 1. FDL1还未开始下载，需要检查硬件，下载环境等 2. FDL1下载结束，FDL1不运行或DDR初始不成功：需要LOG分析 | 1 检查下载硬件、下载环境（是否按下载键等） 2 提供工具Log和串口Log，将Log提供给uBoot分析 | 界面Progress栏报错 | PC/uboot
Decode or verify received buffer error | UB2258 | Decode或者Verify接收数据错误 | 工具接收手机端发的数据解析错误，需要LOG分析 （1）检查硬件DDR，Flash，焊接； （2）检查LOG有无报错 | 界面Progress栏报错 | uboot
Received buffer is not in the format we want | UB2259 | 接收数据格式错误 | 提供工具log和串口log转uboot具体分析 | 界面Progress栏报错 | uboot
Read error | UB2260 | 工具接收手机端数据有误 | 提供工具log和串口log转uboot具体分析 | 界面Progress栏报错 | uboot
User cancel | PS2262 | 设备端口消失 可能的原因： 1 设备被主动拔出 2 因环境原因，设备被拔出，例如接触不良 2 UE侧端口停止枚举 | 1. 如使用UI下载工具的无按键下载模式，闪现User Cancel不影响后续下载的话，无需关心。 2. 若下载中断，则如下步骤： （1）检查下载环境（usb线，电源，电脑） （2）检查DDR硬件，焊接； （3）检查DDR驱动 （4）提供串口LOG转uboot检查FDL2代码 | 界面Progress栏报错 | PC/Download/uboot
Open port fail | PS2264 | 打开端口失败 可能的原因： 1. 手机与PC连接松动，手机与PC端口不稳定 2. USB线连接不稳定 | 1. 检查环境：手机与PC端口是否连接松动，更换USB线，或更换PC端口测试 2. 打开设备管理器检查是否有端口枚举 3. 更新PC驱动 4. 提供工具Log与串口log转uboot分析 | 界面Progress栏报错 | PC/Download/uboot
Second Hand Memory : Register modified. Please stop using this memory! | SW2265 | 二手物料功能：寄存器被修改 | 1 提供工具Log 2 提供串口Log 将Log提供给uBoot分析 | 界面Progress栏报错 | Software
Second Hand Memory : EMMC Partition done. Please stop using this memory! | SW2266 | 二手物料功能：EMMC已被分区 | 2 提供工具Log 2 提供串口Log 将Log提供给uBoot分析 | 界面Progress栏报错 | Software
Second Hand Memory : RPMB written. Please stop using this memory! | SW2267 | 二手物料功能：RPMB已被写 | 3 提供工具Log 2 提供串口Log 将Log提供给uBoot分析 | 界面Progress栏报错 | Software
Second Hand Memory : Register modified & EMMC Partition done. Please stop using this memory! | SW2268 | 二手物料功能：寄存器修改 & EMMC已被分区 | 4 提供工具Log 2 提供串口Log 将Log提供给uBoot分析 | 界面Progress栏报错 | Software
Second Hand Memory : Register modified & RPMB written. Please stop using this memory! | SW2269 | 二手物料功能：寄存器被修改 & RPMB已写入 | 5 提供工具Log 2 提供串口Log 将Log提供给uBoot分析 | 界面Progress栏报错 | Software
Second Hand Memory : EMMC Partition done & RPMB written. Please stop using this memory! | SW2270 | 二手物料功能：EMMC分区完成 & RPMB写入 | 6 提供工具Log 2 提供串口Log 将Log提供给uBoot分析 | 界面Progress栏报错 | Software
Second Hand Memory : Register modified & EMMC Partition done & RPMB written. Please stop using this memory! | SW2271 | 二手物料功能：寄存器被修改 & EMMC已被分区 & RPMB已写入 | 6 提供工具Log 2 提供串口Log 将Log提供给uBoot分析 | 界面Progress栏报错 | Software
Second Hand Memory : Software has not supported this feature | SW2272 | 二手物料功能：软件不支持此功能 | 6 提供工具Log 2 提供串口Log 将Log提供给uBoot分析 | 界面Progress栏报错 | uboot
CRC Check Error | SW2273 | CRC校验错误 | 工具log level设置为5，提供工具Log及pac具体分析 | 界面Progress栏报错 | Download
Create readback file failed | SW2274 | 回读备份文件创建失败 | 工具log level设置为5，提供工具Log及pac具体分析 | 界面Progress栏报错 | Download
The data packet with type(0x96) returned was misformatted | SW2275 | Type(0x96)数据返回格式错误 | 1. 更新工具 2. 提供工具log及串口进行分析 | 界面Progress栏报错 | Download/uboot
Check baud time out | SW2276 | 调整波特率超时 | 无需关注，工具在不断调整波特率 | 界面Progress栏报错
NV data in device is crashed. | SW2020 | 设备里NV分区结构有误 | 1 裸片第一次下载backup项不勾选，或使用Factory工具下载 2 也可能Flash读数据出错，需要提供level = 5的工具LOG与串口log，转软件NV侧分析 | 界面Progress栏报错 | Software
NV data in nvitem.bin is crashed. | SW2021 | 本地bin文件的NV结构有误 | 提供本地NV.bin文件给软件NV侧分析 1. 检查本地NV.bin文件数据是否有误 2. 检查本地NV.bin文件结构是否有误，是否4字节对齐 | 界面Progress栏报错 | Software
Init BMFiles failed! | PK2023 | pac加载初始化文件失败 | 1. 查看bin/log/BMAF_**.log中的Error信息，在本文档搜索具体加载错误 2. 检查pac包格式、内容、xml是否定义正确 3. 提供pac包和工具log进行分析 | 界面Progress栏报错 | Download/Software
Cannot find phasecheck info! | DL2024 | 未找到PhaseCheck信息，可能原因是没有生成或输入SN号 | 1. 打开配置Download.ini [SN] AutoGenerateSN=1，可以自动生成SN 2. 如需要手动输入SN，第1点AutoGenerateSN=0，且Download.ini [SN] NeedPhaseCheck需要为1，或FactoryDownload Setting设置页需要勾选Input SN | 界面Progress栏报错 | Download
Read Dluid failed. | UB2027 | Shark项目下读取DLUID失败，回读的数据为空或数据长度小于设定值 | 1. 检查是否是Shark项目 2. 提供串口log转uboot分析回读ReadDluid的数据 | 界面Progress栏报错 | uboot
Read RF chip type failed. | UB2028 | 读取RF chip type失败，回读的数据为空或数据长度小于设定值 | 1 提供工具Log 2 提供串口Log 将Log提供给uBoot分析 | 界面Progress栏报错 | uboot
Read Nand Block Info failed. | UB2029 | 读取坏块率Nand Block Info 失败，回读的数据为空或数据长度小于设定值 | 1 提供工具Log 2 提供串口Log 将Log提供给uBoot分析 | 界面Progress栏报错 | uboot
Bad block rate is bigger than %f. Total Block:%d, Bad Block:%d | SW2030 | 坏块率超过设定值 | 1 提供工具Log 2 提供串口Log 将Log提供给uBoot分析 | 界面Progress栏报错 | Software
Fail to ReadDUTInfo. | UB2031 | 读取DUT信息失败，回读的数据为空或数据长度小于设定值 | 1 提供工具Log 2 提供串口Log 将Log提供给uBoot分析 | 界面Progress栏报错 | uboot
Vpac in pac file is too low. | SW2032 | CheckVpac功能，软件版本号与设备版本号不一致 | 检查pac包的版本号是否正确 2 提供工具log和pac包具体分析 | 界面Progress栏报错 | Software
Length of ChipUID is invalid | UB2033 | 读取ChipUID的数据有误 | 1 提供工具Log 2 提供串口Log 将Log提供给uBoot分析 | 界面Progress栏报错 | uboot
Read Partition from phone failed. | UB2034 | 读取分区信息无数据返回 | 1 提供工具Log 2 提供串口Log 将Log提供给uBoot分析 | 界面Progress栏报错 | uboot
Read flash type failed. | UB2035 | 读取分区类型失败，回读的数据为空或数据长度小于设定值 | 1 提供工具Log 2 提供串口Log 将Log提供给uBoot分析 | 界面Progress栏报错 | uboot
Invalid MCP Type | DL2036 | 无效的MCP类型(emmc/ddr)，手机回读的DDR/EMMC类型与MCPType.ini配置中设置的检验失败 | 1. 检查MCPType.ini中设置的MCPType是否正确 2. 提供工具log与串口log提供给uBoot分析 | 界面Progress栏报错 | Download/uboot
Read flash info failed. | UB2037 | 读取分区信息失败，回读的数据为空或数据长度小于设定值 | 1 提供工具Log 2 提供串口Log 将Log提供给uBoot分析 | 界面Progress栏报错 | uboot
Unsupported flash info flag | SW2038 | 不支持的分区信息标记，读取的分区标记有误 | 1 提供工具Log 2 提供串口Log 将Log提供给uBoot分析 | 界面Progress栏报错 | SoftWare
unsupported block_page[_b128k,p2k]或unsupported block_page[_b256k,p4k] unsupported block_page[_b0,p0] | SW2039 | Nand项目，没有读到MCP类型或者本地文件没有包含*_b128k_p2k.img，*_b256k_p4k.img | Nand项目，要把编译生成的 *_b128k_p2k.img，*_b256k_p4k.img都打包进pac包 Nand项目，没有读到Nand ID，加焊nand flash | 界面Progress栏报错 | software
Read flash UID failed. | UB2040 | 读取分区UID失败，回读的数据为空或数据长度小于设定值 | 1 提供工具Log 2 提供串口Log 将Log提供给uBoot分析 | 界面Progress栏报错 | uboot
Read softSIM EID failed. | UB2041 | 读取softSIM EID失败，回读的数据为空或数据长度小于设定值 | 1 提供工具Log 2 提供串口Log 将Log提供给uBoot分析 | 界面Progress栏报错 | uboot
SoftSIM EID don't match with file name. | SW2042 | SoftSIM EID与该文件无法对应 | 1 提供工具Log 2 提供串口Log 将Log提供给uBoot分析 | 界面Progress栏报错 | SoftWare/uboot
Read Flash (NV) failed | UB2043 | 读取NV分区时回读的数据为空或数据长度小于设定值 | 1 提供工具Log 2 提供串口Log 将Log提供给uBoot分析 | 界面Progress栏报错 | uboot
Not find [id:%d,name:%s] RF nv. | PK2044 | 在本地的下载文件中没有找到RF文件 | 1. 检查软件xml中是否包含了<RF enable="1" selbyrf=“1”>字段 2. 检查本地是否包含RF的NV文件 | 界面Progress栏报错 | Pac
GetNvBkpItemInfo fail | SW2045 | 获取某个ID的NV参数失败，可能是这个NV参数没有设置 | 提供工具log与NV的bin文件转软件NV侧，检查xml中NVItem中设置的ID和本地NV文件中是否对应 | 界面Progress栏报错 | Software
Preserve multi-language fail | SW2046 | 在回读的NV buffer中检查多语言NVID失败 | 提供工具log与NV的bin文件转软件NV侧 1. 检查pac是否包含了多语言的NV分区 2. 转软件NV模块检查手机NV分区是否包含多语言NV 3. 检查手机NV分区结构是否有误 | 界面Progress栏报错 | Software
The position index [%d] of the new Nv address is incorrect. | SW2047 | xml设置了NvBaseAddrChangeFlag，NV新的BaseAddress不正确 | 提供工具log与NV的bin文件转软件NV侧 1. 检查pac的xml中是否包含NvBaseAddrChangeFlag标签 2. xml中NvNewBasePosition字段设置有误 | 界面Progress栏报错 | Software
Save file to local faild, maybe space left is not enough. | DL2048 | 保存文件到本地失败 | 1. 检查本地PC环境，本地.bin是否生成（bin/ReadFlash） 2. 提供工具log与串口log转uboot检查回读设备里该分区数据是否为空 3. 提供使用的pac和工具配置供研发分析 | 界面Progress栏报错 | Download
Set udisk_img buffer to bootmodeplatform failed. | SW2049 | 设置udisk_img buffer失败，原因可能是buffer读取是空的，或者内存分配失败 | 检查本地udisk_img_*.bin*文件数据是否为空 | 界面Progress栏报错 | Software
Can not find udisk_img matching the sector size | SW2050 | 未找到符合分区size的udisk_img数据， | 提供工具log与pac包具体分析 | 界面Progress栏报错 | Software
Station(%s) is not exist | DL2053 | 站位不存在 | 1. 检查bin/PhaseCheck.ini - [STATION]站位信息是否正确 2. 抓串口log转软件miscdata分区owner分析站位信息 | 界面Progress栏报错 | Download
Station(%s) is not pass | SW2054 | 站位测试未通过 | 抓串口log转软件miscdata分区owner分析站位信息 | 界面Progress栏报错 | Software
Station(%s) is not tested | SW2055 | 站位不作为测试站位 | 抓串口log转软件miscdata分区owner分析站位信息 | 界面Progress栏报错 | Software
Check Station(%s) is failed | SW2056 | 站位校验失败，出现错误且不属于上述三种问题 | 抓串口log转软件miscdata分区owner分析站位信息 | 界面Progress栏报错 | Software
Input CU and the SW version of CU does't match. | SW2057 | [Custome功能] 输入的CU和CU的软件版本不一致 | 检查Download.ini中[Customization]中版本信息和软件版本信息是否一致 | 界面Progress栏报错 | Software
Mobile phone CU and the SW version of CU does't match. | SW2058 | [Custome功能] 手机CU和软件版本不一致 | 检查手机中版本信息和软件版本信息是否一致 | 界面Progress栏报错 | Software
The phone is root. | SW2059 | [Custome功能] 检查root，手机已root | 抓串口log转miscdata分区owner检查miscdata客制分区root_flag是否等于0x52 | 界面Progress栏报错 | Software
Load file from local failed. | DL2060 | 备份分区时从本地加载文件失败 | 检查本地Bin/Backup文件夹中是否包含了*.bin的备份文件 | 界面Progress栏报错 | Download
Not read block-page size yet! | SW2061 | pac的xml包含了SelByFlashInfo标记，需要选择block/page文件，但在下载时还未读取指定的blockpage参数 | 1. 检查pac的xml是否包含了SelByFlashInfo标记 2. 加载pac后,检查本地bin/ImageFile中是否包含了blockpage文件 3. 提供pac及工具log转软件侧分析 | 界面Progress栏报错 | Software
Too much flash operations! | DL2062 | 工具执行的功能数量超过了预设值，目前是50个操作 | 1. 减少流程执行的功能个数 2. 提供工具log给工具侧,增加工具可执行的功能次数 | 界面Progress栏报错 | Download
save to local: the path is empty. | DL2063 | Backup文件保存到本地，未找到指定路径 | 检查本地Bin/Backup文件夹是否存在 | 界面Progress栏报错 | Download
SW version is not matched,DUTKey is %s,But PACKey is %s | UB2064 | 防呆功能中，软件版本和FDL2中的DUTkey不匹配 | 1. 提供工具log及串口log，转uboot分析ReadFlash读取DUTInfo的数据是否正确 2. 检查编译时在uboot文件中生成DUT key的数据信息 | 界面Progress栏报错 | uboot/software
PACKey exist,but DUTKey don't exist,Not allow to downloaded. | UB2065 | 防呆功能中，FDL2的DUTkey不存在 | 提供工具log及串口log，转uboot分析FDL2中读取DUTKey功能 | 界面Progress栏报错 | uboot
PACKey don't exist,Not allow to downloaded. | SW2066 | 防呆功能中，软件pac包中key不存在 | 在uboot文件中没有生成DUT key的数据信息，提供工具log及串口log转Uboot分析bin文件内容 | 界面Progress栏报错 | software
save partition information from phone failed. | DL2067 | 保存分区信息到本地时创建文件失败 | 1. 重启工具再次测试 2. 检查是否有本地文件生成 3. 提供pac包和工具log给工具侧分析 | 界面Progress栏报错 | Download
!!!GSM Cali in phone is not calibrated | SW2068 | GSM未校准，adc.reserved[7]位不正确 | 1. 手机做校准 2. 读取设备内NV分区数据转软件NV侧分析 | 界面Progress栏报错 | software
!!!LTE Cali in phone is not calibrated | SW2069 | LTE未校准 | 1. 手机做校准 2. 读取设备内NV分区数据转软件NV侧分析 | 界面Progress栏报错 | software
!!!WCDMA Cali in phone is not calibrated | SW2070 | WCDMA未校准 | 1. 手机做校准 2. 读取设备内NV分区数据转软件NV侧分析 | 界面Progress栏报错 | software
Failed:ID=1302,Name:"TD_Calibration",Reason:"Can not find nv id in device!" | SW2071 | 软件NV工程结构有误 | 1 裸片第一次下载backup项不勾选，或使用Factory工具下载 2 检查软件 *.xml（工具加载pac后，bin/ImageFile）里备份项配置，提供工具log与NV的bin文件转软件NV侧分析。 | 界面Progress栏报错 | Software
Can not find nv id in nvitem.bin! | SW2072 | Pac中NV.bin文件找不到NV ID | 提供工具log与NV的bin文件转软件NV侧分析。 | 界面Progress栏报错 | software
Structure change,Length of nv id does not match in device and nvitem.bin! | SW2073 | 设备或nv.bin文件中NV结构错误 | 提供工具log与NV的bin文件转软件NV侧分析。 | 界面Progress栏报错 | software
Unknown or unsurpport version in Device! | SW2074 | 手机内NV版本号不对，版本号见备注 | 提供工具log与NV的bin文件转软件NV侧分析。 | 界面Progress栏报错 | software |  | 版本号定义 #define GSM_CALI_VER_A 0xFF0A #define GSM_CALI_VER_B 0xFF0B #define GSM_CALI_VER_C 0xFF0C
Use a older version of nv item to Update a new one is not permitted! | SW2075 | 手机内NV版本号比软件更新 | 提供工具log与NV的bin文件转软件NV侧分析。 | 界面Progress栏报错 | software
Unknown version in nvitem.bin! | SW2076 | pac的nv.bin文件中没有版本信息 | 提供工具log与NV的bin文件转软件NV侧分析。 | 界面Progress栏报错 | software
Structure change,Length of nv id in nvitem.bin does not match its structure definition! | SW2077 | nv.bin文件中NV结构错误 | 提供工具log与NV的bin文件转软件NV侧分析。 | 界面Progress栏报错 | software
NV item structure version mismatched! | SW2078 | nv.bin文件中NV版本不正确 | 提供工具log与NV的bin文件转软件NV侧分析。 | 界面Progress栏报错 | software |  | 版本号定义 #define GSM_CALI_VER_A 0xFF0A #define GSM_CALI_VER_B 0xFF0B #define GSM_CALI_VER_C 0xFF0C
!!!Not found GSM cali in phone | SW2079 | 手机内未找到GSM校准参数 | 1. 使用NV Tool工具获取手机内NV数据 2. 提供工具Log和设备内NV数据给软件NV侧分析 | 界面Progress栏报错 | SoftWare
!!!Not found LTE cali in phone. | SW2080 | 手机内未找到LTE校准参数 | 1. 使用NV Tool工具获取手机内NV数据 3. 提供工具Log和设备内NV数据给软件NV侧分析 | 界面Progress栏报错 | SoftWare
!!!Not found WCDMA cali in phone | SW2081 | 手机内未找到WCDMA校准参数 | 1. 使用NV Tool工具获取手机内NV数据 4. 提供工具Log和设备内NV数据给软件NV侧分析 | 界面Progress栏报错 | SoftWare
Configure file is empty! | DL2082 | 加载配置文件失败 | 1. 重新获取解压工具后重试 2. 提供工具log分析 | 界面Progress栏报错 | Download
There are invalid chars in the SN inputted, please input again | DL3001 | 输入SN时，SN合法性检测有误 | 1. 重新输入SN 2. 检查ResearchDownload.ini [SN]中关于SN的输入规则 | 弹窗报错 | Download
Save Path and Product version can not be empty! Save Path is invalidate! | DL3004 | 下载工具的打包功能中保存路径和版本号不能为空，或保存路径无效 | 输入正确的保存路径和版本号 | 弹窗报错 | Download
Cannot load BMAFrame DLL | DL3010 | 无法加载dll动态库，缺少VC运行库 | 检查本地运行环境，安装VC运行库 | 弹窗报错 | Download
Cannot load BMAFrame function | DL3011 | 无法执行动态库函数 | 检查本地运行环境，安装VC运行库 | 弹窗报错 | Download
File [%s] not exist! | DL3012 | Flash Operations页面报错，读取的文件不存在 | 检查Flash Operations中WriteFlash设置的本地文件是否存在 | 弹窗报错 | Download
Pac file is updated, do want load the new pac file? | DL3013 | 检测到新pac，需要更新 | 提示信息,可选择是否更新pac | 弹窗报错 | Download
%s must be selected! | DL3014 | MainPage页面，某个文件必选 | 1. 检查该文件在xml中CheckFlag 2. 如果CheckFlag = 1则必须按，无法取消勾选 3. 如需要修改,提供xml给软件测分析修改 | 弹窗报错 | Download |  | Flag: 0：该文件不需要输入本地文件路径 1：该文件必须输入本地文件路径 CheckFlag 0：该文件可选，默认勾选 1：该文件必须勾选 2：不检查该文件勾选情况
Must select at least one file! | DL3015 | 至少选择一个文件 | 在MainPage页面选择正确的下载文件 | 弹窗报错 | Download
There is no curef.bin file, please check the pac. | DL3017 | Custome功能，bin文件缺失 | 检查pac包是否保证正确的文件 | 弹窗报错 | Download
Configure dangerouse: have not selected to earase running-nv. | DL3018 | 未选择earase runningnv文件 | 工具打包功能必须选择earase runningnv,勾选Erase RunningNV后在打包. | 弹窗报错 | Download
Configure dangerouse: have not selected any NV item to backup | PK3019 | UpgradeDownload中pac包未选择备份NV项 | 检查pac包xml，提供弹窗信息与xml给软件测分析 | 弹窗报错 | Pac
Configure dangerouse: have selected repartition | DL3020 | pac包定义了重分区，但没有选择所有文件 | 如使用工具打包不选择所有文件 1. 在打包前，设置Download.ini- Options - Repartition = 0 2. 在Setting - Options页面取消勾选Repartition | 弹窗报错 | Download
Configure dangerouse: exist empty file in package which should not occur in production download | SW3021 | 警告：pac中有空路径文件 | 1. 检查pac包是否有bin文件缺失 2. 转软件定义xml中<File>的flag和CheckFlag | 弹窗报错 | SoftWare
Please select files to download! | DL3023 | 打包功能中，分区都没有选择文件路径 | 打包时输入需要打包的文件路径 | 弹窗报错 | Download
Not selected all files; Selected repartition,but not select all files to download; Selected repartition,but not any NV item to backup; Selected backup nv items,but not input the NV file | DL3024 | 打包时文件未选择警告 | 1. 警告不影响打包功能，但可能会影响打包出来的pac使用 2. 检查pac包是否有bin文件缺失 3. 若上述检查无效果，提供工具log与打包需求给工具侧分析 | 弹窗报错 | Download
Don't allow to replace the original pac file | DL3025 | 有flag标记的分区解压文件，该文件会去原始pac包中加载数据，所以不允许修改原始pac包的路径 | 加载pac后不要移动原pac的路径 | 弹窗报错 | DLownloaDL
Can not open file | DL3026 | 打开文件失败 | 1. 检查bin/imageFile文件夹是否存在，该文件夹内是否包含解压的Img文件 2. 需要提供工具log与pac分析 | 弹窗报错 | Download
The name of file [%s] is invalid! | DL3028 | 下载PageBlock文件时，文件名有误 | 检查本地ImageFile中PageBlock文件名是否正确 转软件打包正确的bin文件 | 弹窗报错 | Download
Please input CU string. | DL3029 | Custome功能，需要输入CU字符 | Setting Customization页面中输入正确的CU字符 | 弹窗报错 | Download
The length of CU can't be longer than 19 characters. | DL3030 | Custome功能，CU字符不能大于19个字符 | Setting Customization页面中输入不能大于19个字符 | 弹窗报错 | Download
Please input bad flash rate. | DL3031 | Custome功能，检测坏块率，需要输入坏块率设定阈值 | 1. Setting Customization页面中输入坏块率阈值 2. 若上述检查无效果，提供工具log与pac包给工具侧分析 | 弹窗报错 | Download
Must select one LCD configure!!! | DL3032 | lcd功能，需要输入LCD参数 | 1 Setting LCD页面中需要输入LCD参数 2 若上述检查无效果，提供工具log与pac包给工具侧分析 | 弹窗报错 | Download
Please select at least one MCP type or uncheck | DL3033 | CheckMCPType功能，需要至少输入一个对比的MCPType或不进行检测 | 1. 在bin\MCPType.ini中输入配置对比的MCPType 2. 或在bin\MCPType.ini中关闭该功能 3. 若上述检查无效果，提供工具log与pac包给工具侧分析 | 弹窗报错 | Download
Follow value is over its range | DL3034 | VolFreq功能，输入的参数大于设定范围(见H列备注) | 1. 修改Setting VolFreq页面输入的参数 2. 如不使用该功能，提供工具Log与pac包给软件侧分析 | 弹窗报错 | Download |  | 范围设定： //CLK_CA7_CORE: 100000000 ~ 2000000000(100M~1G) //DDR_FREQ: 100000000 ~ 800000000(100M~800M) //CLK_CA7_AXI, 100000000 ~ 800000000(100M~800M) //CLK_CA7_DGB, 10000000 ~ 400000000(10M~400M) //DCDC_ARM, 600 ~ 1500 (0.6V ~ 1.5V) //DCDC_CORE 600 ~ 1500 (0.6V ~ 1.5V)
Bin packet version is not support! | PK3035 | 软件pac包结构版本不正确 | 将pac包提供给package打包侧分析 检查打包的pac头信息中szVersion字段，目前支持BP_R1.0.0和BP_R2.0.1两个版本 | 弹窗报错 | Pac
Not found BMFileType.ini! | DL3036 | 未找到本地BMFileType.ini文件 | 1. 检查bin目录下的BMFileType.ini文件 2. 重新获取工具解压 | 弹窗报错 | Download
Read \"BMAConfig.xml\" file failed! | DL3037 | 本地bin/BMAConfig.xml文件读取错误 | 1. 检查Bin目录下BMAConfig.xml是否存在 2. 如修改过BMAConfig.xml，提供该文件分析 | 弹窗报错 | Download
Read xml configure file failed! | DL3038 | 本地bin/BMAConfig.xml文件读取错误 | 1. 检查Bin目录下BMAConfig.xml是否存在 2. 如修改过BMAConfig.xml，提供该文件分析 | 弹窗报错 | Download
Not found product configure! | DL3039 | 本地bin/BMAConfig.xml文件读取错误 | 1. 检查Bin目录下BMAConfig.xml是否存在 2. 如修改过BMAConfig.xml，提供该文件分析 | 弹窗报错 | Download
The number of input files not match the number of files in xml config minusing the omitting files | DL3040 | 本地bin/BMAConfig.xml文件读取错误 | 1. 检查Bin目录下BMAConfig.xml是否存在 2. 如修改过BMAConfig.xml，提供该文件分析 | 弹窗报错 | Download
OnFilePrepare: Failed | DL3041 | 加载工具文件列表失败 | 提供报错信息的[ErrorCode]以及pac包具体分析 | 弹窗报错 | Download
Load BMFile[%s] failed | DL3042 | 加载工具文件列表失败 | 提供报错信息的[ErrorCode]以及pac包具体分析 | 弹窗报错 | Download
Create BMObject function is empty. | DL3043 | 加载pac文件错误 | 提供报错信息的[ErrorCode]以及pac包具体分析 | 弹窗报错 | Download
[PORT:%d] Register BootModeObj succeed. | DL3044 | 加载pac文件错误 | 提供报错信息的[ErrorCode]以及pac包具体分析 | 弹窗报错 | Download
Subscribe operation observer failed. | DL3045 | 加载pac文件错误 | 提供报错信息的[ErrorCode]以及pac包具体分析 | 弹窗报错 | Download
Insufficient memory | PK3500 | 内存分配失败 | 检查本机环境，内存是否不足 | 弹窗报错 | System
Invalid parameters | PK3501 | 无效参数，解包和打包时创建文件失败，或传入无效参数 | 1. 检查pac打包流程是否正确，如文件是否完整，pac头信息是否完整。 2. 检查打包时bin/ImageFile文件内是否有文件。 3. 提供pac包和工具log进一步分析。 | 弹窗报错 | Download
Failure to load file | PK3502 | 工具打包pac时加载xml失败 | 1. 检查bin/imageFile中Xml是否丢失 2. 如修改过xml，检查修改是否正确 3. 检查文件权限是否可读 4. 若上述检查无效果，提供工具log与pac包给工具侧分析 | 弹窗报错 | pac_Xml
Failure to open file | PK3503 | 工具打包pac时加载文件失败 | 1. 检查bin/imageFile中需要打包的分区文件是否丢失 2. 检查需要打包的文件名和工具设置的文件名是否一致 3. 检查文件权限是否可读 4. 若上述检查无效果，提供工具log与pac包给工具侧分析 | 弹窗报错 | pac_bin
Failure to read file | PK3504 | 工具打包pac时读取文件数据失败 | 1. 检查bin/imageFile中需要打包的分区文件是否丢失 2. 检查文件权限是否可读 3. 若上述检查无效果，提供工具log与pac包给工具侧分析 | 弹窗报错 | pac_bin
Failure to get temp path | PK3505 | 工具解包时获取临时ImageFile路径失败 | 1. 检查工具在当前路径的读写权限，重启工具重试 2. 检查bin目录下ImageFile文件是否存在 3. 若上述检查无效果，提供工具log与pac包给工具侧分析 | 弹窗报错 | System
Failure to create directory | PK3506 | 创建pac解包文件夹失败 | 1. 检查工具在当前路径的读写权限，重启工具重试 2. 检查bin目录下ImageFile文件是否存在 3. 若上述检查无效果，提供工具log与pac包给工具侧分析 | 弹窗报错 | System
Failure to create file | PK3507 | 创建解pac的bin文件失败 | 1 检查bin/imageFile的文件创建权限 2 检查PC磁盘空间是否充足 3 若上述检查无效果，提供工具log与pac包给工具侧分析 | 弹窗报错 | System
Failure to write file | PK3508 | 解pac时向bin文件写数据失败 | 检查bin/imageFile的文件读写权限 检查PC磁盘空间是否充足 | 弹窗报错 | System
Failure to seek file | PK3509 | 解pac时在bin文件中查找偏移指针失败 | 1 检查PC环境内存是否不足，检查bin/imageFile中文件的读写权限 2 若上述检查无效果，提供工具log与pac包给工具侧分析 | 弹窗报错 | System
Failure to open original pac | PK3510 | pac打包时找不到原始pac包信息 | 1. 检查原始pac包是否在原路径 2. 检查原始pac包是否有修改 3. 若上述检查无效果，提供工具log与pac包给工具侧分析 | 弹窗报错 | System
Failure to LoadPacket. | PK3100 | 加载pac包失败 | 提供工具Log和pac包分析 | 弹窗报错 | Download
Bin packet's size is too small,maybe it has been destructed! | PK3101 | 加载pac时检查pac包size失败或有误 | 1. 检查pac包打包流程以及pac包是否被损坏 2. pac包的size小于pac头大小（0x84c） 3. 若上述检查无效果，提供工具log与pac包给工具侧分析 | 弹窗报错 | pac
CRC Error! PAC file may be damaged! | PK3102 | pac头信息中dwMagic = 0xFFFAFFFA时，需要对pac做CRC校验。 | 将pac包提供给package侧分析 校验结果错误，pac包数据可能被损坏 | 弹窗报错 | pac
Bin packet's size is not correct,maybe it has been destructed! | PK3104 | 工具读取的pac大小和pac头信息中的大小不一致 | 将pac包提供给package侧分析 检查pac打包时头信息中size是否正确 检查pac是否被损坏 | 弹窗报错 | pac
There is no files in packet! | PK3105 | pac中没有bin文件 | 1 将pac包提供给package侧分析 2 检查打包流程是否正确 | 弹窗报错 | pac
Read pakcet failed,maybe it has been destructed! | PK3106 | 实际读pac头信息与结构定义不一致 实际读取的总文件size和文件结构定义的size不一致 实际读取的每个文件size和每个文件定义的size不一致 | 1. 检查pac头信息是否和定义的结构不一致 2. 检查各文件结构是否和定义的不一致 3. 若上述检查无效果，提供工具log与pac包给工具侧分析 | 弹窗报错 | pac
Can not create file [%s]. | PK3130 | 调用系统API创建文件失败，原因可能是路径不存在，文件没有读写权限等 | 1. 检查文件路径是否正确 2. 检查文件的读写权限 3. 若上述检查无效果，提供工具log与pac包给工具侧分析 | 弹窗报错 | System

## 非常见错误
报错信息 | ErrorCode | 原因 | 解决方案 | 报错方式 | 错误来源 | 对应指令 | 备注
134=Download not started | DL1134 | 没有发送BSL_CMD_START_DATA就发送BSL_CMD_MIDST_DATA命令 | 检查在报错步骤上Download的下载流程 | 界面Progress栏报错 | Download | BSL_REP_DOWN_NOT_START
135=Download multi-started | DL1135 | 上一次数据下载过程没有结束就又发送了BSL_CMD_START_DATA命令 | 检查在报错步骤上Download的下载流程 | 界面Progress栏报错 | Download | BSL_REP_DOWN_MULTI_START
136=Download early end | DL1136 | BSL_CMD_MIDST_DATA数据size未下载完成就发送End指令 | 检查Download_Data下载数据是否完整 | 界面Progress栏报错 | Download | BSL_REP_DOWN_EARLY_END
137=Download destination error | DL1137 | BSL_CMD_START_DATA，BSL_CMD_READ_FLASH，BSL_CMD_ERASE_FLASH传入的Flash地址不合法 | 软件xml中File的base配置是否正确（仅通过物理地址进行下载/读取时可能出现，目前都是通过ID下载/读取，不出现该错误） | 界面Progress栏报错 | Xml | BSL_REP_DOWN_DEST_ERROR | xml配置中，具体出错的File对应具体的模块
SN and OrderNO(%s) mismatch, please input again | DL3002 | 输入的SN与Order不匹配 |  | 弹窗报错 | Download
Password cannot be empty! | DL3005 | 输入密码功能：密码不能为空 |  | 弹窗报错 | Download
Password is wrong! | DL3006 | 输入密码功能：密码错误 |  | 弹窗报错 | Download
Old password is wrong! | DL3007 | 修改密码功能：旧密码不正确 |  | 弹窗报错 | DLownloaDL
Please input new password! | DL3008 | 修改密码功能：需要输入新密码 |  | 弹窗报错 | Download
Passwords are not same! | DL3009 | 修改密码功能：新密码两次输入不一致 |  | 弹窗报错 | Download
Failure to encrypt | PK3120 |  |  | 弹窗报错
Failure to decrypt | PK3121 |  |  | 弹窗报错
Failure to get encrypted size | PK3122 |  |  | 弹窗报错
Invalid decrypted data | PK3123 |  |  | 弹窗报错
SecPac undefined error. | PK3124 | 未定义pac加载错误 | 提供工具log以及pac包分析 | 弹窗报错 | Download
Startdata size is zero | PK2263 | Start Data为零 | 1. 检查xml中<File>块是否有定义文件size 2. 检查本地img文件中，报错分区的bin文件size是否为0 3. 提供pac和工具log具体分析 | 界面Progress栏报错 | Pac
CFile Fail. | DL2025 | 下载SoftSIM分区时，读取本地文件失败 | 提供串口log和level = 5的工具LOG具体分析 | 界面Progress栏报错 | Download
Can not confirm crc type | DL2026 | 获取CRC校验类型失败（CRC/CheckSum） | 提供串口log和level = 5的工具LOG具体分析 | 界面Progress栏报错 | Download
Set dsp buffer to bootmodeplatform failed | DL2051 | 设置dsp buffer失败 | 原因可能是buffer读取是空的，或者内存分配失败 | 界面Progress栏报错 | Download
Can not find DSP file matching the chip ID | SW2052 | 未找到符合chip ID的 DSP file数据 | 原因可能是 DSP file数据有误，或分区chip ID有误 | 界面Progress栏报错 | Software
166=Security verification fail | UB1166 | 安全验证失败 |  | 界面Progress栏报错 | uboot |  | 已弃用
168=Don't support to lock sim | UB1168 | 不支持锁定SIM卡 |  | 界面Progress栏报错 | uboot |  | 已弃用
169=Don't support to unlock sim | UB1169 | 不支持解锁SIM卡 |  | 界面Progress栏报错 | uboot |  | 已弃用
SN and PreSN1(%s) mismatch, please input again | DL3003 | 输入的SN与MES中预设的SN不匹配 | 检查MES中定义的SN 重新输入SN | 弹窗报错 | Download
PAC mismatch | DL3016 | 打开MES功能后，pac包版本号无法匹配 | 检查pac包版本是否符合MES设定值 | 弹窗报错 | Download
Configure dangerouse: no PhaseCheck information in package which should not occur in production download. | SW3022 |  |  | 弹窗报错 | SoftWare
Not found ChipID-DSPName map setting in BMFileType.ini! | DL3027 | 未找到在BMFileType.ini中配置的ChipID | 检查BMFileType.ini配置文件是否有配置正确的[ChipDSPMap] | 弹窗报错 | Download
Failure to parse pac file info. | PK3107 |  | 提供工具log以及pac包分析 | 弹窗报错 | Download
Not found bellow DSP file | DL3131 |  | 提供工具log以及pac包分析 | 弹窗报错 | Download
Not found following files: | DL3133 |  | 提供工具log以及pac包分析 | 弹窗报错 | Download
Follow files not found: | DL3134 |  | 提供工具log以及pac包分析 | 弹窗报错 | Download
Make master image for following files failed: | DL3135 |  | 提供工具log以及pac包分析 | 弹窗报错 | Download

## 文档说明
PC System | PS
Download | DL
Uboot | UB
SoftWare | SW
pac打包 | PK
ErrorCode：错误来源 - 报错类型（应答1/内部2/弹窗3）- Code排序 如：DL1120（下载工具相关-应答报错） SW210（软件侧原因，在工具内部检测出错）